## water_cp
H2O(g)
Water (ideal gas)
Equation: H2(g) + 0.5O2(g)=H2O(g)
298.150----2000.000K :
Cp= 6.895 + 2.882*10^(-3)*T + 0.240*10^5*T^(-2)
| Ht= 6.895*10^(-3)*T + 1.441*10^(-6)*T^2 - 0.240*10^2*T^(-1) - 2.103 | [6 empty] | THIS equation tries to be H-H298(kJoules/mol) by the way, - 2.103 is value of function at 298.15 K
6.895
298.150----2000.000K :
DG=- 56.816 + 3.176*10^(-3)*TlnT - 0.771*10^(-6)*T^2 - 15.050/T - 10.378*10^(-3)*T
| DH=- 56.816 - 3.176*10^(-3)*T + 0.771*10^(-6)*T^2 - 30.100*T^(-1) | [8 empty] | 6.209
DATA CALCULATED FROM FITTING EQUATION:
T,K | Cp(Joules/mol.K) | H-H298(kJoules/mol) | DHf/DHr(kJoules/mol) | DGf/DGr(kJoules/mol) |  |  |  |  | Cp(Joules/mol.K) | H-H298(kJoules/mol)
298.15 | 0 | 0 | -1.#QO | 0 | Numerical Integration for Delta H |  |  |  | 8.0243 | 0.00034328
348.15 | 33.596 | 0.001 | -241.978 | -228.742 | step Area: | 839.9 |  |  | 8.0964 | 0.40322
398.15 | 33.898 | 1.688 | -242.477 | -226.482 |  | 1687.35 |  |  | 8.1939 | 0.8104
448.15 | 34.306 | 3.393 | -242.976 | -224.151 |  | 1705.1 |  |  | 8.3061 | 1.2228
498.15 | 34.776 | 5.12 | -243.469 | -221.757 |  | 1727.05 |  |  | 8.4274 | 1.6412
548.15 | 35.284 | 6.871 | -243.953 | -219.308 |  | 1751.5 |  |  | 8.5546 | 2.0657
598.15 | 35.817 | 8.649 | -244.426 | -216.812 |  | 1777.525 |  |  | 8.6859 | 2.4967
648.15 | 36.366 | 10.453 | -244.887 | -214.272 |  | 1804.575 |  |  | 8.8201 | 2.9343
698.15 | 36.928 | 12.285 | -245.334 | -211.695 |  | 1832.35 |  |  | 8.9563 | 3.3787
748.15 | 37.498 | 14.146 | -245.768 | -209.084 |  | 1860.65 |  |  | 9.094 | 3.83
798.15 | 38.075 | 16.035 | -246.187 | -206.442 |  | 1889.325 |  |  | 9.2329 | 4.2882
848.15 | 38.656 | 17.954 | -246.592 | -203.772 |  | 1918.275 |  |  | 9.3727 | 4.7533
898.15 | 39.242 | 19.901 | -246.982 | -201.077 |  | 1947.45 |  |  | 9.5132 | 5.2254
948.15 | 39.83 | 21.878 | -247.357 | -198.36 |  | 1976.8 |  |  | 9.6543 | 5.7046
998.15 | 40.42 | 23.884 | -247.716 | -195.623 |  | 2006.25 |  |  | 9.7958 | 6.1909
1048.15 | 41.013 | 25.92 | -248.06 | -192.867 |  | 2035.825 |  |  | 9.9376 | 6.6842
1098.15 | 41.607 | 27.985 | -248.389 | -190.094 | Sum of Areas:
1148.15 | 42.202 | 30.081 | -248.702 | -187.306 |  | 26759.925 | Numerical integration from 298.15 to 1048.15 matches table values approximately
1198.15 | 42.798 | 32.206 | -248.999 | -184.504
1248.15 | 43.395 | 34.36 | -249.281 | -181.689
1298.15 | 43.993 | 36.545 | -249.546 | -178.863 |  | Look at difference:
1348.15 | 44.592 | 38.76 | -249.796 | -176.026
1398.15 | 45.191 | 41.004 | -250.03 | -173.18
1448.15 | 45.79 | 43.279 | -250.249 | -170.326
1498.15 | 46.39 | 45.583 | -250.451 | -167.464
1548.15 | 46.99 | 47.918 | -250.638 | -164.596
1598.15 | 47.59 | 50.282 | -250.808 | -161.721
1648.15 | 48.191 | 52.677 | -250.962 | -158.841
1698.15 | 48.792 | 55.101 | -251.101 | -155.957
1748.15 | 49.393 | 57.556 | -251.224 | -153.069
1798.15 | 49.995 | 60.041 | -251.33 | -150.177
1848.15 | 50.596 | 62.556 | -251.421 | -147.283
1898.15 | 51.198 | 65.1 | -251.495 | -144.386
1948.15 | 51.8 | 67.675 | -251.553 | -141.487
1998.15 | 52.402 | 70.28 | -251.596 | -138.588